## 通讯协议导入模版
序号 | Modbus地址 | 中文名 | 英文名 | 数据点类型 | Offset | Ratio | 数据处理方式 | 显示单位 | 故障代码 | 输出字符 | 分组名称 | 是否计算时长 | 是否需要统计 | 是否远程设定 | 备注
1 | 400301 | 机组模式 | Control Type | SInt16 | 0 | 1 | LH |  |  | 是 | GENUNIT | 否 | 否 | 否 | 直接输出8字节字符串
2 | 400302 | 机组状态 | Run Status | UInt32 | 0 | 1 | LH |  |  | 是 | GENUNIT | 否 | 否 | 是 | 直接输出9字节字符串
Note on A1: canlead: 必填且为数字
Note on B1: canlead: 必填
Note on C1: canlead: 必填
Note on D1: canlead: 非必填
Note on E1: canlead: 必填，数据类型 1、必须选择提供的8类，其他类型则不支持； 2、BitMask16,BitMask32类型目前不支持导入，可以手工新增
Note on F1: canlead: 必填，数据偏移量
Note on G1: canlead: 必填，数据比例
Note on H1: canlead: 必填 HL: 高位在前，低位在后 LH: 低位在前，高位在后
Note on I1: canlead: 非必填 常用单位：℃、%、Pa、[0:正常¦1:故障]、V、A、kW、kW·h、Ω、bar、MPa
Note on J1: canlead: 非必填 必须事先维护好故障代码表，再填写对应的故障代码，否则导入过程报故障代码不存在的错误
Note on K1: canlead: 非必填，根据页面字段：转化类型、转化方式，如果输出字符则选是，非则填否
Note on L1: canlead: 必填，选择分组不填写则系统自动给默认分组；分组后，“运行状态”数据将按分组名称分类显示协议点数据
Note on M1: canlead: 非必填，是否计算单个通讯协议点的运行时长，“是”则计算运行时长，“否”则运行时长显示为“--”
Note on N1: canlead: 非必填，用于数据曲线，“是”则在“设备数据”中以曲线图统计该协议点数据，“否”则不统计
Note on O1: canlead: 必填， 对通讯协议点数值是否远程写入，即“控”的功能；“是”则可以手动设置某个协议点的值；“否”则只能读取，不能写入
Note on P1: canlead: 非必填